## Power calculations
Input Voltage [V]			24				Input Voltage [V]			24
R power rating [W]			25				R power rating [W]			50

Number of resistors		R total [Ω]	Current [A]	Power dissipated in each resistor [W]			Number of resistors		R total [Ω]	Current [A]	Power dissipated in each resistor [W]

1Ω	10Ω			1Ω	10Ω		1Ω	10Ω			1Ω	10Ω
1	0	1	24.000	576.000			1	0	1	24.000	576.000
2	0	2	12.000	144.000			2	0	2	12.000	144.000
3	0	3	8.000	64.000			3	0	3	8.000	64.000			Resistor	Max P @ 24V	25% safety
4	0	4	6.000	36.000			4	0	4	6.000	36.000			1Ω	9	12
5	0	5	4.800	23.040			5	0	5	4.800	23.040			10Ω #1	47.6	60
6	0	6	4.000	16.000			6	0	6	4.000	16.000			10Ω #2	13.1	17
7	0	7	3.429	11.755			7	0	7	3.429	11.755			10Ω #3-10	5.994	8
8	0	8	3.000	9.000			8	0	8	3.000	9.000
9	0	9	2.667	7.111			9	0	9	2.667	7.111
10	0	10	2.400	5.760			10	0	10	2.400	5.760
1	1	11	2.182	4.760	47.603		1	1	11	2.182	4.760	47.603
2	1	12	2.000	4.000	40.000		2	1	12	2.000	4.000	40.000
3	1	13	1.846	3.408	34.083		3	1	13	1.846	3.408	34.083
4	1	14	1.714	2.939	29.388		4	1	14	1.714	2.939	29.388
5	1	15	1.600	2.560	25.600		5	1	15	1.600	2.560	25.600
6	1	16	1.500	2.250	22.500		6	1	16	1.500	2.250	22.500
7	1	17	1.412	1.993	19.931		7	1	17	1.412	1.993	19.931
8	1	18	1.333	1.778	17.778		8	1	18	1.333	1.778	17.778
9	1	19	1.263	1.596	15.956		9	1	19	1.263	1.596	15.956
10	1	20	1.200	1.440	14.400		10	1	20	1.200	1.440	14.400
1	2	21	1.143	1.306	13.061		1	2	21	1.143	1.306	13.061
2	2	22	1.091	1.190	11.901		2	2	22	1.091	1.190	11.901
3	2	23	1.043	1.089	10.888		3	2	23	1.043	1.089	10.888
4	2	24	1.000	1.000	10.000		4	2	24	1.000	1.000	10.000
5	2	25	0.960	0.922	9.216		5	2	25	0.960	0.922	9.216
6	2	26	0.923	0.852	8.521		6	2	26	0.923	0.852	8.521
7	2	27	0.889	0.790	7.901		7	2	27	0.889	0.790	7.901
8	2	28	0.857	0.735	7.347		8	2	28	0.857	0.735	7.347
9	2	29	0.828	0.685	6.849		9	2	29	0.828	0.685	6.849
10	2	30	0.800	0.640	6.400		10	2	30	0.800	0.640	6.400
1	3	31	0.774	0.599	5.994